## Sheet1
FIELD_ID | FIELD_NAME | FIELD_LENGTH | FIELD_ADDRESS | FIELD_UNIT | FIELD_USE | FIELD_DECPOINT | FIELD_SAVE | FIELD_CODE | FIELD_REF
0 | 저속개폐 운전(Setup Mode) | 1 | 19757 |  | Y | 0 | N | A00001 | 1=on, 0=off 상태
1 | 수동 운전(Manual Mode) | 1 | 19758 |  | Y | 0 | N | A00002 | 1=on, 0=off 상태
2 | 반자동 운전(Seml Auto Mode) | 1 | 19759 |  | Y | 0 | N | A00003 | 1=on, 0=off 상태
3 | 전자동 운전(Full Auto Mode) | 1 | 19760 |  | Y | 0 | N | A00004 | 1=on, 0=off 상태
4 | 자동운전 1CYCLE 완료 | 1 | 19761 |  | Y | 0 | N | A00005 | 1=on, 0=off 상태
5 | 사출기 전원 ON상태 | 1 | 19762 |  | Y | 0 | N | A00006 | 1=on, 0=off 상태
6 | 사출기 경보 상태 | 1 | 19763 |  | Y | 0 | N | A00007 | 1=on, 0=off 상태
7 | 히터 ON | 1 | 19764 |  | Y | 0 | N | A00008 | 1=on, 0=off 상태
8 | 전동기 ON | 1 | 19765 |  | Y | 0 | N | A00009 | 1=on, 0=off 상태
9 | 예약 성형 횟수 | 1 | 20645 | 회 | Y | 0 | Y | A00010
10 | 총 성형 횟수 | 1 | 20647 | 회 | Y | 0 | Y | A00011
11 | 기계공정시간(전) | 1 | 20667 | sec | Y | 2 | Y | A00012
12 | 기계공정시간(현) | 1 | 20651 | sec | Y | 2 | N | A00013
13 | 생산공정시간(전) | 1 | 20671 | sec | Y | 2 | Y | A00014
14 | 생산공정시간(현) | 1 | 20655 | sec | Y | 2 | N | A00015
15 | 형폐시간(전) | 1 | 20665 | sec | Y | 1 | Y | A00016
16 | 형폐시간(현) | 1 | 20649 | sec | Y | 1 | N | A00017
17 | 형개시간(전) | 1 | 20666 | sec | Y | 2 | Y | A00018
18 | 형개시간(현) | 1 | 20650 | sec | Y | 1 | N | A00019
19 | 사출시간(전) | 1 | 20668 | sec | Y | 1 | Y | A00020
20 | 사출시간(현) | 1 | 20652 | sec | Y | 1 | N | A00021
21 | 계량시간(전) | 1 | 20669 | sec | Y | 1 | Y | A00022
22 | 계량시간(현) | 1 | 20653 | sec | Y | 1 | N | A00023
23 | 이젝터시간(전) | 1 | 20670 | sec | Y | 1 | N | A00024
24 | 이젝터시간(현) | 1 | 20654 | sec | Y | 1 | N | A00025
25 | 전원공급시간 (누적 자료) | 1 | 21009 | hour | Y | 1 | N | A00026
26 | 펌프기동시간 (누적 자료) | 1 | 21011 | hour | Y | 1 | N | A00027
27 | 사출기 전자동 가동시간 (누적 자료) | 1 | 21013 | hour | Y | 1 | Y | A00028
28 | 쿠션 | 1 | 22278 | mm | Y | 1 | Y | A00029
29 | 형개폐위치 | 1 | 21556 | mm | Y | 1 | Y | A00030
30 | 이젝터위치 | 1 | 21560 | mm | Y | 1 | Y | A00031
31 | 스크류위치 | 1 | 21558 | mm | Y | 1 | Y | A00032
32 | 사출압력 | 1 | 21562 | kgf/cm2 | Y | 1 | Y | A00033
33 | 계량 R.P.M | 1 | 22333 | rpm | Y | 0 | N | A00034
34 | v->p 절환 속도 | 1 | 22303 | mm/sec | Y | 1 | Y | A00035
35 | v->p 절환 압력 | 1 | 22302 | kgf/cm2 | Y | 1 | Y | A00036
36 | v->p 절환 위치 | 1 | 22301 | mm | Y | 1 | Y | A00037
37 | 평균사출압력 | 1 | 22284 | kgf/cm2 | Y | 1 | Y | A00038
38 | 평균충압압력 | 1 | 22285 | kgf/cm2 | Y | 1 | Y | A00039
39 | 평균보압압력 | 1 | 22286 | kgf/cm2 | Y | 1 | Y | A00040
40 | 평균배압압력 | 1 | 22287 | kgf/cm2 | Y | 1 | Y | A00041
41 | 최대사출속도 | 1 | 22313 | mm/sec | Y | 1 | Y | A00042
42 | 최대사출압력 | 1 | 22288 | kgf/cm2 | Y | 1 | Y | A00043
43 | 충진시간(사출속도제어) | 1 | 22306 | sec | Y | 2 | Y | A00044
44 | 노즐1 온도 | 1 | 45058 | ℃ | Y | 0 | Y | A00045
45 | 실린더1 온도 | 1 | 45059 | ℃ | Y | 0 | Y | A00046
46 | 실린더2 온도 | 1 | 45060 | ℃ | Y | 0 | Y | A00047
47 | 실린더3 온도 | 1 | 45061 | ℃ | Y | 0 | Y | A00048
48 | 실린더4 온도 | 1 | 45062 | ℃ | Y | 0 | Y | A00049
49 | 실린더5 온도 | 1 | 45063 | ℃ | Y | 0 | Y | A00050
50 | 실린더6 온도 | 1 | 45064 | ℃ | Y | 0 | Y | A00051
51 | 작동유 온도 | 1 | 45065 | ℃ | Y | 0 | Y | A00052
52 | 사출 2차 전환 속도 | 1 | 22341 | mm/sec | Y | 1 | Y | A00053
53 | 사출 3차 전환 속도 | 1 | 22342 | mm/sec | Y | 1 | Y | A00054
54 | 사출 4차 전환 속도 | 1 | 22343 | mm/sec | Y | 1 | Y | A00055
55 | 사출 5차 전환 속도 | 1 | 22344 | mm/sec | Y | 1 | Y | A00056
56 | 보압전환 속도 | 1 | 22345 | mm/sec | Y | 1 | Y | A00057
57 | 배압 2차전환 압력 | 1 | 22291 | kgf/cm2 | Y | 1 | Y | A00058
58 | 배압 3차전환 압력 | 1 | 22292 | kgf/cm2 | Y | 1 | Y | A00059
59 | 배압 완료 압력 | 1 | 22293 | kgf/cm2 | Y | 1 | Y | A00060
60 | 속도출력전압 | 1 | 21511 | Volt | Y | 3 | N | A00061
61 | 압력출력전압 | 1 | 21512 | Volt | Y | 3 | N | A00062
62 | 금형명 1자리 글자 | 1 | 13825 | ASCII | Y | 0 | Y | A00063 | MOLDNAME
63 | 금형명 2자리 글자 | 1 | 13826 | ASCII | Y | 0 | Y | A00064 | MOLDNAME
64 | 금형명 3자리 글자 | 1 | 13827 | ASCII | Y | 0 | Y | A00065 | MOLDNAME
65 | 금형명 4자리 글자 | 1 | 13828 | ASCII | Y | 0 | Y | A00066 | MOLDNAME
66 | 금형명 5자리 글자 | 1 | 13829 | ASCII | Y | 0 | Y | A00067 | MOLDNAME
67 | 금형명 6자리 글자 | 1 | 13830 | ASCII | Y | 0 | Y | A00068 | MOLDNAME
68 | 금형명 7자리 글자 | 1 | 13831 | ASCII | Y | 0 | Y | A00069 | MOLDNAME
69 | 금형명 8자리 글자 | 1 | 13832 | ASCII | Y | 0 | Y | A00070 | MOLDNAME
70 | 금형명 9자리 글자 | 1 | 13833 | ASCII | Y | 0 | Y | A00071 | MOLDNAME
71 | 금형명 10자리 글자 | 1 | 13834 | ASCII | Y | 0 | Y | A00072 | MOLDNAME
72 | 금형명 11자리 글자 | 1 | 13835 | ASCII | Y | 0 | Y | A00073 | MOLDNAME
73 | 금형명 12자리 글자 | 1 | 13836 | ASCII | Y | 0 | Y | A00074 | MOLDNAME
74 | 금형명 13자리 글자 | 1 | 13837 | ASCII | Y | 0 | Y | A00075 | MOLDNAME
75 | 금형명 14자리 글자 | 1 | 13838 | ASCII | Y | 0 | Y | A00076 | MOLDNAME
76 | 금형명 15자리 글자 | 1 | 13839 | ASCII | Y | 0 | Y | A00077 | MOLDNAME
77 | 금형명 16자리 글자 | 1 | 13840 | ASCII | Y | 0 | Y | A00078 | MOLDNAME
78 | SP | 1 | SP |  | N | 1 | N | A00079
79 | SP | 1 | SP |  | N | 1 | N | A00080
80 | 예약 성형 횟수 | 1 | 18597 | 회 | Y | 1 | Y | S00001
81 | 총 성형 횟수 | 1 | 18599 | 회 | Y | 1 | Y | S00002
82 | 기계공정모니터시간 | 1 | 18475 | sec | Y | 1 | Y | S00003
83 | 사출모니터시간 | 1 | 18462 | sec | Y | 1 | Y | S00004
84 | 계량모니터시간 | 1 | 18467 | sec | Y | 1 | Y | S00005
85 | 냉각시간 | 1 | 18461 | sec | Y | 1 | Y | S00006
86 | 쿠션/ 상한 | 1 | 23003 | mm | Y | 1 | Y | S00007
87 | 쿠션/ 하한 | 1 | 23002 | mm | Y | 1 | Y | S00008
88 | v->p 절환 시간 | 1 | 18457 | sec | Y | 1 | Y | S00009
89 | v->p 절환 압력 | 1 | 19717 | kgf/cm2 | Y | 1 | Y | S00010
90 | v->p 절환 위치 | 1 | 19656 | mm | Y | 1 | Y | S00011
91 | SP | 1 | SP |  | N | 1 | N | S00012
92 | SP | 1 | SP |  | N | 2 | N | S00013
93 | SP | 1 | SP |  | N | 2 | N | S00014
94 | SP | 1 | SP |  | N | 2 | N | S00015
95 | 사출1차 속도 | 1 | 19998 | % | Y | 1 | Y | S00016
96 | 사출2차 속도 | 1 | 19999 | % | Y | 1 | Y | S00017
97 | 사출3차 속도 | 1 | 20000 | % | Y | 1 | Y | S00018
98 | 사출4차 속도 | 1 | 20001 | % | Y | 1 | Y | S00019
99 | 사출5차 속도 | 1 | 20002 | % | Y | 1 | Y | S00020
100 | 사출6차 속도 | 1 | SP | % | N | 1 | Y | S00021
101 | 사출7차 속도 | 1 | SP | % | N | 1 | Y | S00022
102 | 사출8차 속도 | 1 | SP | % | N | 1 | Y | S00023
103 | 사출9차 속도 | 1 | SP | % | N | 1 | Y | S00024
104 | 사출10차 속도 | 1 | SP | % | N | 1 | Y | S00025
105 | SP | 1 | SP | % | N | 1 | Y | S00026
106 | SP | 1 | SP | % | N | 1 | N | S00027
107 | SP | 1 | SP | % | N | 0 | N | S00028
108 | SP | 1 | SP | % | N | 0 | N | S00029
109 | SP | 1 | SP | % | N | 0 | N | S00030
110 | 보압 속도 | 1 | 20003 | % | Y | 0 | Y | S00031
111 | SP | 1 | SP | % | N | 0 | N | S00032
112 | SP | 1 | SP | % | N | 0 | N | S00033
113 | SP | 1 | SP | % | N | 0 | N | S00034
114 | SP | 1 | SP | % | N | 0 | N | S00035
115 | 사출1차 압력 | 1 | 20031 | kgf/cm2 | Y | 0 | Y | S00036
116 | 사출2차 압력 | 1 | 20032 | kgf/cm2 | Y | 0 | Y | S00037
117 | 사출3차 압력 | 1 | 20033 | kgf/cm2 | Y | 0 | Y | S00038
118 | 사출4차 압력 | 1 | 20034 | kgf/cm2 | Y | 0 | Y | S00039
119 | 사출5차 압력 | 1 | 20035 | kgf/cm2 | Y | 0 | Y | S00040
120 | 사출6차 압력 | 1 | SP | kgf/cm2 | N | 0 | Y | S00041
121 | 사출7차 압력 | 1 | SP | kgf/cm2 | N | 0 | Y | S00042
122 | 사출8차 압력 | 1 | SP | kgf/cm2 | N | 0 | Y | S00043
123 | 사출9차 압력 | 1 | SP | kgf/cm2 | N | 1 | Y | S00044
124 | 사출10차 압력 | 1 | SP | kgf/cm2 | N | 1 | Y | S00045
125 | 보압1차 압력 | 1 | 20036 | kgf/cm2 | Y | 1 | Y | S00046
126 | 보압2차 압력 | 1 | 20037 | kgf/cm2 | Y | 1 | Y | S00047
127 | 보압3차 압력 | 1 | 20038 | kgf/cm2 | Y | 1 | Y | S00048
128 | 보압4차 압력 | 1 | SP | kgf/cm2 | N | 1 | Y | S00049
129 | 보압5차 압력 | 1 | SP | kgf/cm2 | N | 1 | Y | S00050
130 | 보압6차 압력 | 1 | SP | kgf/cm2 | N | 1 | Y | S00051
131 | 보압7차 압력 | 1 | SP | kgf/cm2 | N | 1 | Y | S00052
132 | 보압8차 압력 | 1 | SP | kgf/cm2 | N | 1 | Y | S00053
133 | 보압9차 압력 | 1 | SP | kgf/cm2 | N | 1 | Y | S00054
134 | 보압10차 압력 | 1 | SP | kgf/cm2 | N | 1 | Y | S00055
135 | 사출1차 위치 | 1 | 19651 | mm | Y | 1 | Y | S00056
136 | 사출2차 위치 | 1 | 19652 | mm | Y | 1 | Y | S00057
137 | 사출3차 위치 | 1 | 19653 | mm | Y | 1 | Y | S00058
138 | 사출4차 위치 | 1 | 19654 | mm | Y | 2 | Y | S00059
139 | 사출5차 위치 | 1 | 19655 | mm | Y | 2 | Y | S00060
140 | 사출6차 위치 | 1 | SP | mm | N | 0 | Y | S00061
141 | 사출7차 위치 | 1 | SP | mm | N | 0 | Y | S00062
142 | 사출8차 위치 | 1 | SP | mm | N | 0 | Y | S00063
143 | 사출9차 위치 | 1 | SP | mm | N | 0 | Y | S00064
144 | 사출10차 위치 | 1 | SP | mm | N | 0 | Y | S00065
145 | 보압1차 시간 | 1 | 18458 | sec | N | 0 | Y | S00066
146 | 보압2차 시간 | 1 | 18459 | sec | N | 0 | Y | S00067
147 | 보압3차 시간 | 1 | 18460 | sec | N | 0 | Y | S00068
148 | 보압4차 시간 | 1 | SP | sec | N | 0 | Y | S00069
149 | 보압5차 시간 | 1 | SP | sec | N | 0 | Y | S00070
150 | 보압6차 시간 | 1 | SP | sec | N | 0 | Y | S00071
151 | 보압7차 시간 | 1 | SP | sec | N | 0 | Y | S00072
152 | 보압8차 시간 | 1 | SP | sec | N | 0 | Y | S00073
153 | 보압9차 시간 | 1 | SP | sec | N | 0 | Y | S00074
154 | 보압10차 시간 | 1 | SP | sec | N | 0 | Y | S00075
155 | 계량1차 속도 | 1 | 20009 | % | Y | 0 | Y | S00076
156 | 계량2차 속도 | 1 | 20010 | % | Y | 0 | Y | S00077
157 | 계량3차 속도 | 1 | 20011 | % | Y | 0 | Y | S00078
158 | 계량4차 속도 | 1 | SP | % | N | 0 | Y | S00079
159 | 계량5차 속도 | 1 | SP | % | N | 0 | Y | S00080
160 | 계량1차 압력 | 1 | 20042 | kgf/cm2 | Y | 0 | Y | S00081
161 | 계량2차 압력 | 1 | 20043 | kgf/cm2 | Y | 0 | Y | S00082
162 | 계량3차 압력 | 1 | 20044 | kgf/cm2 | Y | 0 | Y | S00083
163 | 계량4차 압력 | 1 | SP | kgf/cm2 | N | 0 | Y | S00084
164 | 계량5차 압력 | 1 | SP | kgf/cm2 | N | 0 | Y | S00085
165 | 배압1차 압력 | 1 | 20097 | kgf/cm2 | Y | 0 | Y | S00086
166 | 배압2차 압력 | 1 | 20098 | kgf/cm2 | Y | 0 | Y | S00087
167 | 배압3차 압력 | 1 | 20099 | kgf/cm2 | Y | 0 | Y | S00088
168 | 배압4차 압력 | 1 | SP | kgf/cm2 | N | 0 | Y | S00089
169 | 배압5차 압력 | 1 | SP | kgf/cm2 | N | 0 | Y | S00090
170 | 계량1차 위치 | 1 | 19657 | mm | Y | 0 | Y | S00091
171 | 계량2차 위치 | 1 | 19658 | mm | Y | 0 | Y | S00092
172 | 계량3차 위치 | 1 | 19659 | mm | Y | 0 | Y | S00093
173 | 계량4차 위치 | 1 | SP | mm | N | 0 | Y | S00094
174 | 계량5차 위치 | 1 | SP | mm | N | 0 | Y | S00095
175 | 노즐1 온도 | 1 | 43023 | ℃ | Y | 0 | Y | S00096
176 | 실린더1 온도 | 1 | 43024 | ℃ | Y | 0 | Y | S00097
177 | 실린더2 온도 | 1 | 43025 | ℃ | Y | 0 | Y | S00098
178 | 실린더3 온도 | 1 | 43026 | ℃ | Y | 0 | Y | S00099
179 | 실린더4 온도 | 1 | 43027 | ℃ | Y | 0 | Y | S00100
180 | 실린더5 온도 | 1 | 43028 | ℃ | Y | 0 | Y | S00101
181 | 실린더6 온도 | 1 | 43029 | ℃ | Y | 0 | Y | S00102
182 | 작동유 온도 | 1 | 43030 | ℃ | Y | 0 | Y | S00103
183 | SP | 1 | SP |  | N | 0 | N | S00104
184 | SP | 1 | SP |  | N | 0 | N | S00105
185 | 가스사출스타트 위치 | 1 | 19662 | kgf/cm2 | Y | 0 | Y | S00106
186 | 사출지연시간 | 1 | 18456 | sec | Y | 0 | Y | S00107
187 | 계량지연시간 | 1 | 18466 | sec | Y | 0 | Y | S00108
188 | SP | 1 | SP |  | N | 0 | N | S00109
189 | SP | 1 | SP |  | N | 0 | N | S00110
190 | 사출대 전진1 속도(전진1단) | 1 | 20023 | % | Y | 0 | N | S00111
191 | SP | 1 | SP |  | N | 0 | N | S00112
192 | 사출대 전진2 속도(전진2단) | 1 | SP | % | N | 0 | Y | S00113
193 | 사출대 후진1 속도(후진1단) | 1 | 20025 | % | Y | 0 | Y | S00114
194 | 사출대 후진2 속도(후진2단) | 1 | SP | % | N | 0 | Y | S00115
195 | 사출대 전진1 압력 (전진1단) | 1 | 20056 | kgf/cm2 | Y | 0 | Y | S00116
196 | 사출대 전진2 압력 (전진2단) | 1 | SP |  | N | 0 |  | S00117
197 | 사출대 후진1압력 (후진1단) | 1 | 20058 | kgf/cm2 | Y | 0 | Y | S00118
198 | 사출대 후진2 압력 (후진2단) | 1 | SP | kgf/cm3 | N | 0 | Y | S00119
199 | 사출대 후진시간 | 1 | 18474 | sec | Y | 0 | Y | S00120
200 | 사출대 전진1 위치 (전진1단) | 1 | SP | mm | N | 0 | Y | S00121
201 | 사출대 전진2 위치 (전진2단) | 1 | SP | mm | N | 0 | Y | S00122
202 | 사출대 후진1 위치 (전진1단) | 1 | SP | mm | N | 0 | Y | S00123
203 | 사출대 후진2 위치 (전진2단) | 1 | SP | mm | N | 0 | Y | S00124
204 | SP | 1 | SP |  | N | 0 | Y | S00125
205 | SP | 1 | SP |  | N | 0 | N | S00126
206 | SP | 1 | SP |  | N | 0 | N | S00127
207 | SP | 1 | SP |  | N | 0 | N | S00128
208 | SP | 1 | SP |  | N | 0 | N | S00129
209 | SP | 1 | SP |  | N | 0 | N | S00130
210 | 형폐고속 속도 | 1 | 4110 | % | Y | 0 | N | S00131
211 | 형폐감속 속도 | 1 | 4112 | % | Y | 0 | N | S00132
212 | 금형보호1 속도 | 1 | 4114 | % | Y | 0 | N | S00133
213 | 금형보호2 속도 | 1 | 4116 | % | Y | 0 | N | S00134
214 | 고압1 속도 | 1 | 4118 | % | Y | 0 | N | S00135
215 | 형폐고속 압력 | 1 | 4210 | kgf/cm2 | Y | 0 | N | S00137
216 | 형폐감속 압력 | 1 | 4212 | kgf/cm2 | Y | 0 | N | S00138
217 | 금형보호1 압력 | 1 | 4124 | kgf/cm2 | Y | 0 | N | S00139
218 | 금형보호2 압력 | 1 | 4126 | kgf/cm2 | Y | 0 | N | S00140
219 | 형폐고속 위치 | 1 | 4904 | mm | Y | 0 | N | S00141
220 | 형폐감속 위치 | 1 | 4905 | mm | Y | 0 | N | S00142
221 | 형폐고속SC위치(Act) | 1 | 345 | mm | Y | 0 | N | S00143
222 | 형폐감속SC위치(Act) | 1 | 346 | mm | Y | 0 | N | S00144
223 | 금형보호1 위치 | 1 | 19619 | mm | Y | 0 | N | S00145
224 | 금형보호2 위치 | 1 | 19621 | mm | Y | 0 | N | S00146
225 | SP | 1 | SP |  | N | 0 | N | S00147
226 | SP | 1 | SP |  | N | 0 | N | S00148
227 | SP | 1 | SP |  | N | 0 | N | S00149
228 | SP | 1 | SP |  | N | 0 | N | S00150
229 | 금형보호시간(Set) | 1 | 18433 | sec | Y | 0 | N | S00151
230 | 금형보호시간(Act) | 1 | 20656 | sec | Y | 0 | N | S00152
231 | 저속개폐형폐속도 | 1 | 4122 | % | Y | 0 | N | S00153
232 | 저속개폐형개속도 | 1 | 4134 | % | Y | 0 | N | S00154
233 | 저속개폐형폐압력 | 1 | 4222 | kgf/cm2 | Y | 0 | N | S00155
234 | 저속개폐형개압력 | 1 | 4234 | kgf/cm2 | Y | 0 | N | S00156
235 | SP | 1 | SP |  | N | 0 | N | S00157
236 | SP | 1 | SP |  | N | 0 | N | S00158
237 | SP | 1 | SP |  | N | 0 | N | S00159
238 | SP | 1 | SP |  | N | 0 | N | S00160
239 | 형개저속1 속도 | 1 | 4126 | % | Y | 0 | N | S00161
240 | 형개고속 속도 | 1 | 4128 | % | Y | 0 | N | S00162
241 | 형개감속 속도 | 1 | 4130 | % | Y | 0 | N | S00163
242 | 형개저속2 속도 | 1 | 4132 | % | Y | 0 | N | S00164
243 | SP | 1 | SP | % | N | 0 | N | S00165
244 | 형개저속1 압력 | 1 | 4226 | kgf/cm2 | Y | 0 | N | S00166
245 | 형개고속 압력 | 1 | 4228 | kgf/cm2 | Y | 0 | N | S00167
246 | 형개감속 압력 | 1 | 4230 | kgf/cm2 | Y | 0 | N | S00168
247 | 형개저속2 압력 | 1 | 4232 | kgf/cm2 | Y | 0 | N | S00169
248 | SP | 1 | SP | kgf/cm2 | N | 0 | N | S00170
249 | 형개저속1 위치 | 1 | 4880 | mm | Y | 0 | N | S00171
250 | 형개고속 위치 | 1 | 4881 | mm | Y | 0 | N | S00172
251 | 형개감속 위치 | 1 | 4882 | mm | Y | 0 | N | S00173
252 | 형개저속2 위치 | 1 | 4883 | mm | Y | 0 | N | S00174
253 | SP | 1 | SP | mm | N | 0 | N | S00175
254 | 형개중 로봇 위치 | 1 | 4907 | mm | Y | 0 | N | S00176
255 | 형개완료모니터시간 | 1 | 18443 | sec | Y | 0 | N | S00177
256 | SP | 1 | SP |  | N | 0 | N | S00178
257 | SP | 1 | SP |  | N | 0 | N | S00179
258 | SP | 1 | SP |  | N | 0 | N | S00180
259 | 이젝터전진1차속도 | 1 | 20014 | % | Y | 0 | N | S00181
260 | 이젝터전진2차속도 | 1 | 20015 | % | Y | 0 | N | S00182
261 | 이젝터전진3차속도 | 1 | SP | % | N | 0 | N | S00183
262 | 이젝터후진1차속도 | 1 | 20016 | % | Y | 0 | N | S00184
263 | 이젝터후진2차속도 | 1 | 20017 | % | Y | 0 | N | S00185
264 | 이젝터후진3차속도 | 1 | SP | % | N | 0 | N | S00186
265 | SP | 1 | SP |  | N | 0 | N | S00187
266 | SP | 1 | SP |  | N | 0 | N | S00188
267 | SP | 1 | SP |  | N | 0 | N | S00189
268 | SP | 1 | SP |  | N | 0 | N | S00190
269 | 이젝터전진1차압력 | 1 | 20048 | kgf/cm2 | Y | 0 | N | S00191
270 | 이젝터전진2차압력 | 1 | 20047 | kgf/cm2 | Y | 0 | N | S00192
271 | 이젝터전진3차압력 | 1 | SP | kgf/cm3 | N | 0 | N | S00193
272 | SP | 1 | SP |  | N | 0 | N | S00194
273 | 이젝터후진1차압력 | 1 | 20049 | kgf/cm2 | Y | 0 | N | S00195
274 | 이젝터후진2차압력 | 1 | 20050 | kgf/cm2 | Y | 0 | N | S00196
275 | 이젝터후진3차압력 | 1 | SP | kgf/cm2 | N | 0 | N | S00197
276 | SP | 1 | SP |  | N | 0 | N | S00198
277 | SP | 1 | SP |  | N | 0 | N | S00199
278 | SP | 1 | SP |  | N | 0 | N | S00200
279 | 이젝터전진1차위치 | 1 | 19684 | mm | Y | 0 | N | S00201
280 | 이젝터전진2차위치 | 1 | 19683 | mm | Y | 0 | N | S00202
281 | 이젝터전진3차위치 | 1 | SP | mm | N | 0 | N | S00203
282 | SP | 1 | SP | mm | N | 0 | N | S00204
283 | 이젝터후진1차위치 | 1 | 19685 | mm | Y | 0 | N | S00205
284 | 이젝터후진2차위치 | 1 | 19686 | mm | Y | 0 | N | S00206
285 | 이젝터후진3차위치 | 1 | SP | mm | N | 0 | N | S00207
286 | SP | 1 | SP |  | N | 0 | N | S00208
287 | SP | 1 | SP |  | N | 0 | N | S00209
288 | SP | 1 | SP |  | N | 0 | N | S00210
289 | 이젝터 전진시간(Set) | 1 | 18447 | sec | Y | 0 | N | S00211
290 | 이젝터 전진시간(Act) | 1 | 20495 | sec | Y | 0 | N | S00212
291 | 이젝터 후진시간(Set) | 1 | 18448 | sec | Y | 0 | N | S00213
292 | 이젝터 후진시간(Act) | 1 | 20496 | sec | Y | 0 | N | S00214
293 | 이젝터 전진지연시간(Set) | 1 | 18449 | sec | Y | 0 | N | S00215
294 | 이젝터 전진지연시간(Act) | 1 | 20497 | sec | Y | 0 | N | S00216
295 | 이젝터 후진지연시간(Set) | 1 | 18450 | sec | Y | 0 | N | S00217
296 | 이젝터 후진지연시간(Act) | 1 | 20498 | sec | Y | 0 | N | S00218
297 | 이젝터횟수(Set) | 1 | 18561 | Nr | Y | 0 | N | S00219
298 | 이젝터횟수(Act) | 1 | 20609 | Nr | Y | 0 | N | S00220
299 | 이젝터 진진유지 시간(Set) | 1 | 18451 | sec | Y | 0 | N | S00221
300 | 이젝터 진진유지 시간(Act) | 1 | 20499 | sec | Y | 0 | N | S00222
301 | 발진이젝터 후진위치 | 1 | 19687 | mm | Y | 0 | N | S00223
302 | 형개중이젝터 위치 | 1 | 4884 | mm | Y | 0 | N | S00224
303 | SP | 1 | SP |  | N | 0 | N | S00225
304 | 에어젯트이동 동작위치 | 1 | 4901 | mm | Y | 0 | N | S00226
305 | 에어젯트이동 지연시간 | 1 | 18454 | sec | Y | 0 | N | S00227
306 | 에어젯트이동 작동시간 | 1 | 18455 | sec | Y | 0 | N | S00228
307 | 에어젯트고정 동작위치 | 1 | 4896 | mm | Y | 0 | N | S00229
308 | 에어젯트고정 지연시간 | 1 | 18452 | sec | Y | 0 | N | S00230
309 | 에어젯트고정 작동시간 | 1 | 18453 | sec | Y | 0 | N | S00231
310 | SP | 1 | SP |  | N | 0 | N | S00232
311 | SP | 1 | SP |  | N | 0 | N | S00233
312 | SP | 1 | SP |  | N | 0 | N | S00234
313 | SP | 1 | SP |  | N | 0 | N | S00235
314 | 노즐1 상한 | 1 | 43143 | ℃ | Y | 0 | N | S00236
315 | 실린더1 상한 | 1 | 43144 | ℃ | Y | 0 | N | S00237
316 | 실린더2 상한 | 1 | 43145 | ℃ | Y | 0 | N | S00238
317 | 실린더3 상한 | 1 | 43146 | ℃ | Y | 0 | N | S00239
318 | 실린더4 상한 | 1 | 43147 | ℃ | Y | 0 | N | S00240
319 | 실린더5 상한 | 1 | 43148 | ℃ | Y | 0 | N | S00241
320 | 실린더6 상한 | 1 | 43149 | ℃ | Y | 0 | N | S00242
321 | 작동유온도 상한 | 1 | 43150 | ℃ | Y | 0 | N | S00243
322 | 노즐1 상한-2 | 1 | SP | ℃ | N | 0 | N | S00244
323 | 실린더1 상한-2 | 1 | SP | ℃ | N | 0 | N | S00245
324 | 실린더2 상한-2 | 1 | SP | ℃ | N | 0 | N | S00246
325 | 실린더3 상한-2 | 1 | SP | ℃ | N | 0 | N | S00247
326 | 실린더4 상한-2 | 1 | SP | ℃ | N | 0 | N | S00248
327 | 실린더5 상한-2 | 1 | SP | ℃ | N | 0 | N | S00249
328 | 실린더6 상한-2 | 1 | SP | ℃ | N | 0 | N | S00250
329 | 작동유온도 상한-2 | 1 | SP | ℃ | N | 0 | N | S00251
330 | 노즐1 하한 | 1 | 43155 | ℃ | Y | 0 | N | S00252
331 | 실린더1 하한 | 1 | 43156 | ℃ | Y | 0 | N | S00253
332 | 실린더2 하한 | 1 | 43157 | ℃ | Y | 0 | N | S00254
333 | 실린더3 하한 | 1 | 43158 | ℃ | Y | 0 | N | S00255
334 | 실린더4 하한 | 1 | 43159 | ℃ | Y | 0 | N | S00256
335 | 실린더5 하한 | 1 | 43160 | ℃ | Y | 0 | N | S00257
336 | 실린더6 하한 | 1 | 43161 | ℃ | Y | 0 | N | S00258
337 | 작동유온도 하한 | 1 | 43162 | ℃ | Y | 0 | N | S00259
338 | 노즐1 하한-2 | 1 | SP | ℃ | N | 0 | N | S00260
339 | 실린더1 하한-2 | 1 | SP | ℃ | N | 0 | N | S00261
340 | 실린더2 하한-2 | 1 | SP | ℃ | N | 0 | N | S00262
341 | 실린더3 하한-2 | 1 | SP | ℃ | N | 0 | N | S00263
342 | 실린더4 하한-2 | 1 | SP | ℃ | N | 0 | N | S00264
343 | 실린더5 하한-2 | 1 | SP | ℃ | N | 0 | N | S00265
344 | 실린더6 하한-2 | 1 | SP | ℃ | N | 0 | N | S00266
345 | 작동유온도 하한-2 | 1 | SP | ℃ | N | 0 | N | S00267
346 | 노즐1 보온치 | 1 | 43035 | ℃ | Y | 0 | N | S00268
347 | 실린더1 보온치 | 1 | 43036 | ℃ | Y | 0 | N | S00269
348 | 실린더2 보온치 | 1 | 43037 | ℃ | Y | 0 | N | S00270
349 | 실린더3 보온치 | 1 | 43038 | ℃ | Y | 0 | N | S00271
350 | 실린더4 보온치 | 1 | 43039 | ℃ | Y | 0 | N | S00272
351 | 실린더5 보온치 | 1 | 43040 | ℃ | Y | 0 | N | S00273
352 | 실린더6 보온치 | 1 | 43041 | ℃ | Y | 0 | N | S00274
353 | 노즐1 보온치-2 | 1 | SP | ℃ | N | 0 | N | S00275
354 | 실린더1 보온치-2 | 1 | SP | ℃ | N | 0 | N | S00276
355 | 실린더2 보온치-2 | 1 | SP | ℃ | N | 0 | N | S00277
356 | 실린더3 보온치-2 | 1 | SP | ℃ | N | 0 | N | S00278
357 | 실린더4 보온치-2 | 1 | SP | ℃ | N | 0 | N | S00279
358 | 실린더5 보온치-2 | 1 | SP | ℃ | N | 0 | N | S00280
359 | 실린더6 보온치-2 | 1 | SP | ℃ | N | 0 | N | S00281
360 | 노즐1 단선 | 1 | 43167 | sec | Y | 0 | N | S00282
361 | 실린더1 단선 | 1 | 43168 | sec | Y | 0 | N | S00283
362 | 실린더2 단선 | 1 | 43169 | sec | Y | 0 | N | S00284
363 | 실린더3 단선 | 1 | 43170 | sec | Y | 0 | N | S00285
364 | 실린더4 단선 | 1 | 43171 | sec | Y | 0 | N | S00286
365 | 실린더5 단선 | 1 | 43172 | sec | Y | 0 | N | S00287
366 | 실린더6 단선 | 1 | 43173 | sec | Y | 0 | N | S00288
367 | 노즐1 단선-2 | 1 | SP | sec | N | 0 | N | S00289
368 | 실린더1 단선-2 | 1 | SP | sec | N | 0 | N | S00290
369 | 실린더2 단선-2 | 1 | SP | sec | N | 0 | N | S00291
370 | 실린더3 단선-2 | 1 | SP | sec | N | 0 | N | S00292
371 | 실린더4 단선-2 | 1 | SP | sec | N | 0 | N | S00293
372 | 실린더5 단선-2 | 1 | SP | sec | N | 0 | N | S00294
373 | 실린더6 단선-2 | 1 | SP | sec | N | 0 | N | S00295
374 | 노즐1 PWM 출력 | 1 | 45070 | % | Y | 0 | N | S00296
375 | 실린더1 PWM 출력 | 1 | 45071 | % | Y | 0 | N | S00297
376 | 실린더2 PWM 출력 | 1 | 45072 | % | Y | 0 | N | S00298
377 | 실린더3 PWM 출력 | 1 | 45073 | % | Y | 0 | N | S00299
378 | 실린더4 PWM 출력 | 1 | 45074 | % | Y | 0 | N | S00300
379 | 실린더5 PWM 출력 | 1 | 45075 | % | Y | 0 | N | S00301
380 | 실린더6 PWM 출력 | 1 | 45076 | % | Y | 0 | N | S00302
381 | 노즐1 PWM 출력-2 | 1 | SP | % | N | 0 | N | S00303
382 | 실린더1 PWM 출력-2 | 1 | SP | % | N | 0 | N | S00304
383 | 실린더2 PWM 출력-2 | 1 | SP | % | N | 0 | N | S00305
384 | 실린더3 PWM 출력-2 | 1 | SP | % | N | 0 | N | S00306
385 | 실린더4 PWM 출력-2 | 1 | SP | % | N | 0 | N | S00307
386 | 실린더5 PWM 출력-2 | 1 | SP | % | N | 0 | N | S00308
387 | 실린더6 PWM 출력-2 | 1 | SP | % | N | 0 | N | S00309
388 | SP | 1 | SP |  | N | 0 | N | S00310
389 | 작동유예열 속도 | 1 | 20018 | % | Y | 0 | N | S00311
390 | 작동유예열 압력 | 1 | 20051 | kgf/cm2 | Y | 0 | N | S00312
391 | 스크류냉간기동시간(Set) | 1 | 18565 | sec | Y | 0 | N | S00313
392 | 스크류냉간기동시간(Act) | 1 | 20613 | sec | Y | 0 | N | S00314
393 | 스크류냉간기동시간(Set)-2 | 1 | SP |  | N | 0 | N | S00315
394 | 스크류냉간기동시간(Act)-2 | 1 | SP |  | N | 0 | N | S00316
395 | 자동보온전환시간(Set) | 1 | 18580 | sec | Y | 0 | N | S00317
396 | 자동보온전환시간(Act) | 1 | 20628 | sec | Y | 0 | N | S00318
397 | 유온안정온도(Set) | 1 | 43138 | ℃ | Y | 0 | N | S00319
398 | 유온안정온도(Act) | 1 | 45065 | ℃ | Y | 0 | N | S00320
399 | 히터예약승온: 요일/1 | 1 | 18961 | Day | Y | 0 | N | S00321
400 | 히터예약승온: 요일/2 | 1 | 18965 | Day | Y | 0 | N | S00322
401 | 히터예약승온: 요일/3 | 1 | 18969 | Day | Y | 0 | N | S00323
402 | 히터예약승온: 요일/4 | 1 | 18973 | Day | Y | 0 | N | S00324
403 | 히터예약승온: 요일/5 | 1 | 18977 | Day | Y | 0 | N | S00325
404 | 히터예약승온: 요일/6 | 1 | 18981 | Day | Y | 0 | N | S00326
405 | 히터예약승온: 요일/7 | 1 | 18985 | Day | Y | 0 | N | S00327
406 | 히터예약승온: 요일/0 | 1 | 18989 | Day | Y | 0 | N | S00328
407 | 히터예약승온: 시/1 | 1 | 18962 | Hour | Y | 0 | N | S00329
408 | 히터예약승온: 시/2 | 1 | 18966 | Hour | Y | 0 | N | S00330
409 | 히터예약승온: 시/3 | 1 | 18970 | Hour | Y | 0 | N | S00331
410 | 히터예약승온: 시/4 | 1 | 18974 | Hour | Y | 0 | N | S00332
411 | 히터예약승온: 시/5 | 1 | 18978 | Hour | Y | 0 | N | S00333
412 | 히터예약승온: 시/6 | 1 | 18982 | Hour | Y | 0 | N | S00334
413 | 히터예약승온: 시/7 | 1 | 18986 | Hour | Y | 0 | N | S00335
414 | 히터예약승온: 시/0 | 1 | 18990 | Hour | Y | 0 | N | S00336
415 | 히터예약승온: 분/1 | 1 | 18963 | Min | Y | 0 | N | S00337
416 | 히터예약승온: 분/2 | 1 | 18967 | Min | Y | 0 | N | S00338
417 | 히터예약승온: 분/3 | 1 | 18971 | Min | Y | 0 | N | S00339
418 | 히터예약승온: 분/4 | 1 | 18975 | Min | Y | 0 | N | S00340
419 | 히터예약승온: 분/5 | 1 | 18979 | Min | Y | 0 | N | S00341
420 | 히터예약승온: 분/6 | 1 | 18983 | Min | Y | 0 | N | S00342
421 | 히터예약승온: 분/7 | 1 | 18987 | Min | Y | 0 | N | S00343
422 | 히터예약승온: 분/0 | 1 | 18991 | Min | Y | 0 | N | S00344
423 | SP | 1 | SP |  | N | 0 | N | S00345
424 | SP | 1 | SP |  | N | 0 | N | S00346
425 | SP | 1 | SP |  | N | 0 | N | S00347
426 | SP | 1 | SP |  | N | 0 | N | S00348
427 | SP | 1 | SP |  | N | 0 | N | S00349
428 | SP | 1 | SP |  | N | 0 | N | S00350
429 | 코어1 전진속도 | 1 | 20019 | % | Y | 0 | N | S00351
430 | 코어2 전진속도 | 1 | 20021 | % | Y | 0 | N | S00352
431 | 코어3 전진속도 | 1 | 20019 | % | Y | 0 | N | S00353
432 | 코어4 전진속도 | 1 | 20021 | % | Y | 0 | N | S00354
433 | 코어5 전진속도 | 1 | SP | % | N | 0 | N | S00355
434 | 코어6 전진속도 | 1 | SP | % | N | 0 | N | S00356
435 | 코어7 전진속도 | 1 | SP | % | N | 0 | N | S00357
436 | 코어8 전진속도 | 1 | SP | % | N | 0 | N | S00358
437 | 코어9 전진속도 | 1 | SP | % | N | 0 | N | S00359
438 | 코어10전진속도 | 1 | SP | % | N | 0 | N | S00360
439 | 코어1 후진속도 | 1 | 20020 | % | Y | 0 | N | S00361
440 | 코어2 후진속도 | 1 | 20022 | % | Y | 0 | N | S00362
441 | 코어3 후진속도 | 1 | 20020 | % | Y | 0 | N | S00363
442 | 코어4 후진속도 | 1 | 20022 | % | Y | 0 | N | S00364
443 | 코어5 후진속도 | 1 | SP | % | N | 0 | N | S00365
444 | 코어6 후진속도 | 1 | SP | % | N | 0 | N | S00366
445 | 코어7 후진속도 | 1 | SP | % | N | 0 | N | S00367
446 | 코어8 후진속도 | 1 | SP | % | N | 0 | N | S00368
447 | 코어9 후진속도 | 1 | SP | % | N | 0 | N | S00369
448 | 코어10후진속도 | 1 | SP | % | N | 0 | N | S00370
449 | 코어1 전진압력 | 1 | 20052 | kgf/cm2 | Y | 0 | N | S00371
450 | 코어2 전진압력 | 1 | 20054 | kgf/cm2 | Y | 0 | N | S00372
451 | 코어3 전진압력 | 1 | 20052 | kgf/cm2 | Y | 0 | N | S00373
452 | 코어4 전진압력 | 1 | 20054 | kgf/cm2 | Y | 0 | N | S00374
453 | 코어5 전진압력 | 1 | SP | kgf/cm2 | N | 0 | N | S00375
454 | 코어6 전진압력 | 1 | SP | kgf/cm2 | N | 0 | N | S00376
455 | 코어7 전진압력 | 1 | SP | kgf/cm2 | N | 0 | N | S00377
456 | 코어8 전진압력 | 1 | SP | kgf/cm2 | N | 0 | N | S00378
457 | 코어9 전진압력 | 1 | SP | kgf/cm2 | N | 0 | N | S00379
458 | 코어10전진압력 | 1 | SP | kgf/cm2 | N | 0 | N | S00380
459 | 코어1 후진압력 | 1 | 20053 | kgf/cm2 | Y | 0 | N | S00381
460 | 코어2 후진압력 | 1 | 20055 | kgf/cm2 | Y | 0 | N | S00382
461 | 코어3 후진압력 | 1 | 20053 | kgf/cm2 | Y | 0 | N | S00383
462 | 코어4 후진압력 | 1 | 20055 | kgf/cm2 | Y | 0 | N | S00384
463 | 코어5 후진압력 | 1 | SP | kgf/cm2 | N | 0 | N | S00385
464 | 코어6 후진압력 | 1 | SP | kgf/cm2 | N | 0 | N | S00386
465 | 코어7 후진압력 | 1 | SP | kgf/cm2 | N | 0 | N | S00387
466 | 코어8 후진압력 | 1 | SP | kgf/cm2 | N | 0 | N | S00388
467 | 코어9 후진압력 | 1 | SP | kgf/cm2 | N | 0 | N | S00389
468 | 코어10후진압력 | 1 | SP | kgf/cm2 | N | 0 | N | S00390
469 | 코어1 전진위치 | 1 | 4885 | mm | Y | 0 | N | S00391
470 | 코어2 전진위치 | 1 | 4894 | mm | Y | 0 | N | S00392
471 | 코어3 전진위치 | 1 | 4897 | mm | Y | 0 | N | S00393
472 | 코어4 전진위치 | 1 | 4902 | mm | Y | 0 | N | S00394
473 | 코어5 전진위치 | 1 | SP | mm | N | 0 | N | S00395
474 | 코어6 전진위치 | 1 | SP | mm | N | 0 | N | S00396
475 | 코어7 전진위치 | 1 | SP | mm | N | 0 | N | S00397
476 | 코어8 전진위치 | 1 | SP | mm | N | 0 | N | S00398
477 | 코어9 전진위치 | 1 | SP | mm | N | 0 | N | S00399
478 | 코어10전진위치 | 1 | SP | mm | N | 0 | N | S00400
479 | 코어1 후진위치 | 1 | 4886 | mm | Y | 0 | N | S00401
480 | 코어2 후진위치 | 1 | 4895 | mm | Y | 0 | N | S00402
481 | 코어3 후진위치 | 1 | 4898 | mm | Y | 0 | N | S00403
482 | 코어4 후진위치 | 1 | 4903 | mm | Y | 0 | N | S00404
483 | 코어5 후진위치 | 1 | SP | mm | N | 0 | N | S00405
484 | 코어6 후진위치 | 1 | SP | mm | N | 0 | N | S00406
485 | 코어7 후진위치 | 1 | SP | mm | N | 0 | N | S00407
486 | 코어8 후진위치 | 1 | SP | mm | N | 0 | N | S00408
487 | 코어9 후진위치 | 1 | SP | mm | N | 0 | N | S00409
488 | 코어10후진위치 | 1 | SP | mm | N | 0 | N | S00410
489 | 코어1 전진시간 | 1 | 18493 | sec | Y | 0 | N | S00411
490 | 코어2 전진시간 | 1 | 18497 | sec | Y | 0 | N | S00412
491 | 코어3 전진시간 | 1 | 18550 | sec | Y | 0 | N | S00413
492 | 코어4 전진시간 | 1 | 18554 | sec | Y | 0 | N | S00414
493 | 코어5 전진시간 | 1 | SP | sec | N | 0 | N | S00415
494 | 코어6 전진시간 | 1 | SP | sec | N | 0 | N | S00416
495 | 코어7 전진시간 | 1 | SP | sec | N | 0 | N | S00417
496 | 코어8 전진시간 | 1 | SP | sec | N | 0 | N | S00418
497 | 코어9 전진시간 | 1 | SP | sec | N | 0 | N | S00419
498 | 코어10 전진시간 | 1 | SP | sec | N | 0 | N | S00420
499 | 코어1 후진시간 | 1 | 18495 | sec | Y | 0 | N | S00421
500 | 코어2 후진시간 | 1 | 18499 | sec | Y | 0 | N | S00422
501 | 코어3 후진시간 | 1 | 18552 | sec | Y | 0 | N | S00423
502 | 코어4 후진시간 | 1 | 18556 | sec | Y | 0 | N | S00424
503 | 코어5 후진시간 | 1 | SP | sec | N | 0 | N | S00425
504 | 코어6 후진시간 | 1 | SP | sec | N | 0 | N | S00426
505 | 코어7 후진시간 | 1 | SP | sec | N | 0 | N | S00427
506 | 코어8 후진시간 | 1 | SP | sec | N | 0 | N | S00428
507 | 코어9 후진시간 | 1 | SP | sec | N | 0 | N | S00429
508 | 코어10 후진시간 | 1 | SP | sec | N | 0 | N | S00430
509 | 코어1 전진카운터 | 1 | 18573 | Nr | Y | 0 | N | S00431
510 | 코어2 전진카운터 | 1 | 18575 | Nr | Y | 0 | N | S00432
511 | 코어3 전진카운터 | 1 | 18578 | Nr | Y | 0 | N | S00433
512 | 코어4 전진카운터 | 1 | 18582 | Nr | Y | 0 | N | S00434
513 | 코어5 전진카운터 | 1 | SP | Nr | N | 0 | N | S00435
514 | 코어6 전진카운터 | 1 | SP | Nr | N | 0 | N | S00436
515 | 코어7 전진카운터 | 1 | SP | Nr | N | 0 | N | S00437
516 | 코어8 전진카운터 | 1 | SP | Nr | N | 0 | N | S00438
517 | 코어9 전진카운터 | 1 | SP | Nr | N | 0 | N | S00439
518 | 코어10 전진카운터 | 1 | SP | Nr | N | 0 | N | S00440
519 | 코어1 후진카운터 | 1 | 18574 | Nr | Y | 0 | N | S00441
520 | 코어2 후진카운터 | 1 | 18576 | Nr | Y | 0 | N | S00442
521 | 코어3 후진카운터 | 1 | 18579 | Nr | Y | 0 | N | S00443
522 | 코어4 후진카운터 | 1 | 18583 | Nr | Y | 0 | N | S00444
523 | 코어5 후진카운터 | 1 | SP | Nr | N | 0 | N | S00445
524 | 코어6 후진카운터 | 1 | SP | Nr | N | 0 | N | S00446
525 | 코어7 후진카운터 | 1 | SP | Nr | N | 0 | N | S00447
526 | 코어8 후진카운터 | 1 | SP | Nr | N | 0 | N | S00448
527 | 코어9 후진카운터 | 1 | SP | Nr | N | 0 | N | S00449
528 | 코어10 후진카운터 | 1 | SP | Nr | N | 0 | N | S00450
529 | 회전코어정회전 위치 | 1 | 4889 | mm | Y | 0 | N | S00451
530 | 회전코어정회전 카운터 | 1 | 18569 | Nr | Y | 0 | N | S00452
531 | 회전코어정회전 지연시간 | 1 | 18613 | sec | Y | 0 | N | S00453
532 | 회전코어정회전 작동시간 | 1 | 18500 | sec | Y | 0 | N | S00454
533 | 회전코어역회전 위치 | 1 | 4890 | mm | Y | 0 | N | S00455
534 | 회전코어역회전 카운터 | 1 | 18570 | Nr | Y | 0 | N | S00456
535 | 회전코어역회전 지연시간 | 1 | 18614 | sec | Y | 0 | N | S00457
536 | 회전코어역회전 작동시간 | 1 | 18501 | sec | Y | 0 | N | S00458
537 | SP | 1 | SP |  | N | 0 | N | S00459
538 | SP | 1 | SP |  | N | 0 | N | S00460
539 | 안전문 열림 - 조작 | 1 | 1 |  | Y | 0 | Y | M00001 | M
540 | 안전문 열림 - 반조작 | 1 | 2 |  | Y | 0 | Y | M00002 | M
541 | 형후 전진 한계 | 1 | 4 |  | Y | 0 | Y | M00003 | M
542 | 형후 후진 한계 | 1 | 5 |  | Y | 0 | Y | M00004 | M
543 | 퍼지커버 열림 | 1 | 13 |  | Y | 0 | Y | M00005 | M
544 | 비상정지1 / 조작 | 1 | 16 |  | Y | 0 | Y | M00006 | M
545 | 비상정지2 / 반조작 | 1 | 17 |  | Y | 0 | Y | M00007 | M
546 | 작동유 부족 | 1 | 18 |  | Y | 0 | Y | M00008 | M
547 | 윤활유 부족 | 1 | 20 |  | Y | 0 | Y | M00009 | M
548 | 윤활유 필터 이상 | 1 | 21 |  | Y | 0 | Y | M00010 | M
549 | 구리스 부족 | 1 | 42 |  | Y | 0 | Y | M00011 | M
550 | 구리스 부족 / 사출부 | 1 | 43 |  | Y | 0 | Y | M00012 | M
551 | 형개폐 서보 필터 이상 경보 | 1 | 50 |  | Y | 0 | Y | M00013 | M
552 | 석션필터 1 / 이상경보 | 1 | 52 |  | Y | 0 | Y | M00014 | M
553 | 석션필터 2 / 이상경보 | 1 | 53 |  | Y | 0 | Y | M00015 | M
554 | 형개폐 위치 LP 센서 이상 | 1 | 681 |  | Y | 0 | Y | M00016 | M
555 | 스크류 위치 LP 센서 이상 | 1 | 682 |  | Y | 0 | Y | M00017 | M
556 | 이젝터 위치 LP 센서 이상 | 1 | 683 |  | Y | 0 | Y | M00018 | M
557 | 사출 압력 PS 센서 이상 | 1 | 684 |  | Y | 0 | Y | M00019 | M
558 | 사출 이상 경보 | 1 | 1173 |  | Y | 0 | Y | M00020 | M
559 | 사출 시간 초과 | 1 | 1178 |  | Y | 0 | Y | M00021 | M
560 | 계량 시간 초과 | 1 | 1181 |  | Y | 0 | Y | M00022 | M
561 | 석백시간 초과 | 1 | 1182 |  | Y | 0 | Y | M00023 | M
562 | 사출 속도 제어 시간 부족 | 1 | 1185 |  | Y | 0 | Y | M00024 | M
563 | 사출 속도 제어 시간 초과 | 1 | 1186 |  | Y | 0 | Y | M00025 | M
564 | 온도 카플 단선 | 1 | 3073 |  | Y | 0 | Y | M00026 | M
565 | 온도 초과 [ ZONE 1~6 ] | 1 | 3076 |  | Y | 0 | Y | M00027 | M
566 | 온도 부족 [ ZONE 1~6 ] | 1 | 3077 |  | Y | 0 | Y | M00028 | M
567 | 히터 단선 | 1 | 3078 |  | Y | 0 | Y | M00029 | M
568 | 온도 초과 [ ZONE 7~12 ] | 1 | 3084 |  | Y | 0 | Y | M00030 | M
569 | 온도 부족 [ ZONE 7~12 ] | 1 | 3085 |  | Y | 0 | Y | M00031 | M
570 | 금형보호시간 초과 | 1 | 5614 |  | Y | 0 | Y | M00032 | M
571 | 형페 방치 경보 | 1 | 5616 |  | Y | 0 | Y | M00033 | M
572 | 사출 압력 한계 | 1 | 5632 |  | Y | 0 | Y | M00034 | M
573 | 공정 시간 초과 | 1 | 5663 |  | Y | 0 | Y | M00035 | M
574 | 예약 성형회수 초과 | 1 | 5664 |  | Y | 0 | Y | M00036 | M
575 | 통계처리 이상 경보 | 1 | 5681 |  | Y | 0 | Y | M00037 | M
576 | 사출 공정 시간 초과 | 1 | 5697 |  | Y | 0 | Y | M00038 | M
577 | 계량 공정 시간 초과 | 1 | 5698 |  | Y | 0 | Y | M00039 | M
578 | 윤활유 필터 이상 | 1 | 5711 |  | Y | 0 | Y | M00040 | M
579 | 코어 선택 이상 / 형체인터록 | 1 | 5737 |  | Y | 0 | Y | M00041 | M
580 | 코어 완료 리미티 스위치 OFF | 1 | 5749 |  | Y | 0 | Y | M00042 | M
581 | 쿠션 이상 경보 | 1 | 5750 |  | Y | 0 | Y | M00043 | M
582 | 자동 공정 중 안전문 열림 | 1 | 5758 |  | Y | 0 | Y | M00044 | M
583 | 히터 및 온도 점검 | 1 | 5763 |  | Y | 0 | Y | M00045 | M
584 | 자동공정 / 히터 OR 퍼지커버 열림 | 1 | 5823 |  | Y | 0 | Y | M00046 | M
585 | 제품 낙하 미감지 OR 적체 경보 | 1 | 5828 |  | Y | 0 | Y | M00047 | M
586 | 형후 조정 기능을 선택하세요 | 1 | 5844 |  | Y | 0 | Y | M00048 | M
587 | 형후 커버 점검 | 1 | 5880 |  | Y | 0 | Y | M00049 | M
588 | 이젝터 후진 이상 / 코어 공정 정지 | 1 | 5897 |  | Y | 0 | Y | M00050 | M
589 | 형개 완료 모니터 시간 초과 | 1 | 5908 |  | Y | 0 | Y | M00051 | M
590 | 서보모터 1 / 이상경보 | 1 | 5923 |  | Y | 0 | Y | M00052 | M
591 | 서보모터 2 / 이상경보 | 1 | 5924 |  | Y | 0 | Y | M00053 | M
592 | 펌프 기동 확인 필요 | 1 | 5999 |  | Y | 0 | Y | M00054 | M
593 | 안전문 열림 반조작 | 1 | 6202 |  | Y | 0 | Y | M00055 | M
594 | 코어 / 회전 코어 선택 상태 | 1 | 6517 |  | Y | 0 | Y | M00056 | M
595 | spare1 | 1 | spare1 |  | N | 0 | N | M00057 | M
596 | spare2 | 1 | spare2 |  | N | 0 | N | M00058 | M
597 | spare3 | 1 | spare3 |  | N | 0 | N | M00059 | M
598 | spare4 | 1 | spare4 |  | N | 0 | N | M00060 | M
599 | spare5 | 1 | spare5 |  | N | 0 | N | M00061 | M
600 | spare6 | 1 | spare6 |  | N | 0 | N | M00062 | M
601 | spare7 | 1 | spare7 |  | N | 0 | N | M00063 | M
602 | spare8 | 1 | spare8 |  | N | 0 | N | M00064 | M
603 | spare9 | 1 | spare9 |  | N | 0 | N | M00065 | M
604 | spare10 | 1 | spare10 |  | N | 0 | N | M00066 | M
605 | spare11 | 1 | spare11 |  | N | 0 | N | M00067 | M
606 | spare12 | 1 | spare12 |  | N | 0 | N | M00068 | M
607 | spare13 | 1 | spare13 |  | N | 0 | N | M00069 | M
608 | spare14 | 1 | spare14 |  | N | 0 | N | M00070 | M
609 | spare15 | 1 | spare15 |  | N | 0 | N | M00071 | M
610 | spare16 | 1 | spare16 |  | N | 0 | N | M00072 | M
611 | spare17 | 1 | spare17 |  | N | 0 | N | M00073 | M
612 | spare18 | 1 | spare18 |  | N | 0 | N | M00074 | M
613 | spare19 | 1 | spare19 |  | N | 0 | N | M00075 | M
614 | spare20 | 1 | spare20 |  | N | 0 | N | M00076 | M
615 | spare21 | 1 | spare21 |  | N | 0 | N | M00077 | M
616 | spare22 | 1 | spare22 |  | N | 0 | N | M00078 | M
617 | spare23 | 1 | spare23 |  | N | 0 | N | M00079 | M
618 | spare24 | 1 | spare24 |  | N | 0 | N | M00080 | M
619 | spare25 | 1 | spare25 |  | N | 0 | N | M00081 | M
620 | spare26 | 1 | spare26 |  | N | 0 | N | M00082 | M
621 | spare27 | 1 | spare27 |  | N | 0 | N | M00083 | M
622 | spare28 | 1 | spare28 |  | N | 0 | N | M00084 | M
623 | spare29 | 1 | spare29 |  | N | 0 | N | M00085 | M
624 | spare30 | 1 | spare30 |  | N | 0 | N | M00086 | M
625 | spare31 | 1 | spare31 |  | N | 0 | N | M00087 | M
626 | spare32 | 1 | spare32 |  | N | 0 | N | M00088 | M
627 | spare33 | 1 | spare33 |  | N | 0 | N | M00089 | M
628 | spare34 | 1 | spare34 |  | N | 0 | N | M00090 | M
629 | spare35 | 1 | spare35 |  | N | 0 | N | M00091 | M
630 | spare36 | 1 | spare36 |  | N | 0 | N | M00092 | M
631 | spare37 | 1 | spare37 |  | N | 0 | N | M00093 | M
632 | spare38 | 1 | spare38 |  | N | 0 | N | M00094 | M
633 | spare39 | 1 | spare39 |  | N | 0 | N | M00095 | M
634 | spare40 | 1 | spare40 |  | N | 0 | N | M00096 | M
635 | spare41 | 1 | spare41 |  | N | 0 | N | M00097 | M
636 | spare42 | 1 | spare42 |  | N | 0 | N | M00098 | M
637 | spare43 | 1 | spare43 |  | N | 0 | N | M00099 | M
638 | spare44 | 1 | spare44 |  | N | 0 | N | M00100 | M
639 | spare45 | 1 | spare45 |  | N | 0 | N | M00101 | M
640 | spare46 | 1 | spare46 |  | N | 0 | N | M00102 | M
641 | spare47 | 1 | spare47 |  | N | 0 | N | M00103 | M
642 | spare48 | 1 | spare48 |  | N | 0 | N | M00104 | M
643 | spare49 | 1 | spare49 |  | N | 0 | N | M00105 | M
644 | spare50 | 1 | spare50 |  | N | 0 | N | M00106 | M
645 | spare51 | 1 | spare51 |  | N | 0 | N | M00107 | M
646 | spare52 | 1 | spare52 |  | N | 0 | N | M00108 | M
647 | spare53 | 1 | spare53 |  | N | 0 | N | M00109 | M
648 | spare54 | 1 | spare54 |  | N | 0 | N | M00110 | M
649 | spare55 | 1 | spare55 |  | N | 0 | N | M00111 | M
650 | spare56 | 1 | spare56 |  | N | 0 | N | M00112 | M
651 | spare57 | 1 | spare57 |  | N | 0 | N | M00113 | M
652 | spare58 | 1 | spare58 |  | N | 0 | N | M00114 | M
653 | spare59 | 1 | spare59 |  | N | 0 | N | M00115 | M
654 | spare60 | 1 | spare60 |  | N | 0 | N | M00116 | M
655 | spare61 | 1 | spare61 |  | N | 0 | N | M00117 | M
656 | spare62 | 1 | spare62 |  | N | 0 | N | M00118 | M
657 | spare63 | 1 | spare63 |  | N | 0 | N | M00119 | M
658 | spare64 | 1 | spare64 |  | N | 0 | N | M00120 | M
659 | spare65 | 1 | spare65 |  | N | 0 | N | M00121 | M
660 | spare66 | 1 | spare66 |  | N | 0 | N | M00122 | M
661 | spare67 | 1 | spare67 |  | N | 0 | N | M00123 | M
662 | spare68 | 1 | spare68 |  | N | 0 | N | M00124 | M
663 | spare69 | 1 | spare69 |  | N | 0 | N | M00125 | M
664 | spare70 | 1 | spare70 |  | N | 0 | N | M00126 | M
665 | spare71 | 1 | spare71 |  | N | 0 | N | M00127 | M
666 | spare72 | 1 | spare72 |  | N | 0 | N | M00128 | M
667 | spare73 | 1 | spare73 |  | N | 0 | N | M00129 | M
668 | spare74 | 1 | spare74 |  | N | 0 | N | M00130 | M
669 | spare75 | 1 | spare75 |  | N | 0 | N | M00131 | M
670 | spare76 | 1 | spare76 |  | N | 0 | N | M00132 | M
671 | spare77 | 1 | spare77 |  | N | 0 | N | M00133 | M
672 | spare78 | 1 | spare78 |  | N | 0 | N | M00134 | M
673 | spare79 | 1 | spare79 |  | N | 0 | N | M00135 | M
674 | spare80 | 1 | spare80 |  | N | 0 | N | M00136 | M
675 | spare81 | 1 | spare81 |  | N | 0 | N | M00137 | M
676 | spare82 | 1 | spare82 |  | N | 0 | N | M00138 | M
677 | spare83 | 1 | spare83 |  | N | 0 | N | M00139 | M
678 | spare84 | 1 | spare84 |  | N | 0 | N | M00140 | M
679 | spare85 | 1 | spare85 |  | N | 0 | N | M00141 | M
680 | spare86 | 1 | spare86 |  | N | 0 | N | M00142 | M
681 | spare87 | 1 | spare87 |  | N | 0 | N | M00143 | M
682 | spare88 | 1 | spare88 |  | N | 0 | N | M00144 | M
683 | spare89 | 1 | spare89 |  | N | 0 | N | M00145 | M
684 | spare90 | 1 | spare90 |  | N | 0 | N | M00146 | M
685 | spare91 | 1 | spare91 |  | N | 0 | N | M00147 | M
686 | spare92 | 1 | spare92 |  | N | 0 | N | M00148 | M
687 | spare93 | 1 | spare93 |  | N | 0 | N | M00149 | M
688 | spare94 | 1 | spare94 |  | N | 0 | N | M00150 | M
689 | spare95 | 1 | spare95 |  | N | 0 | N | M00151 | M
690 | spare96 | 1 | spare96 |  | N | 0 | N | M00152 | M
691 | spare97 | 1 | spare97 |  | N | 0 | N | M00153 | M
692 | spare98 | 1 | spare98 |  | N | 0 | N | M00154 | M
693 | spare99 | 1 | spare99 |  | N | 0 | N | M00155 | M
694 | spare100 | 1 | spare100 |  | N | 0 | N | M00156 | M
695 | spare101 | 1 | spare101 |  | N | 0 | N | M00157 | M
696 | spare102 | 1 | spare102 |  | N | 0 | N | M00158 | M
697 | spare103 | 1 | spare103 |  | N | 0 | N | M00159 | M
698 | spare104 | 1 | spare104 |  | N | 0 | N | M00160 | M
699 | spare105 | 1 | spare105 |  | N | 0 | N | M00161 | M
700 | spare106 | 1 | spare106 |  | N | 0 | N | M00162 | M
701 | spare107 | 1 | spare107 |  | N | 0 | N | M00163 | M
702 | spare108 | 1 | spare108 |  | N | 0 | N | M00164 | M
703 | spare109 | 1 | spare109 |  | N | 0 | N | M00165 | M
704 | spare110 | 1 | spare110 |  | N | 0 | N | M00166 | M
705 | spare111 | 1 | spare111 |  | N | 0 | N | M00167 | M
706 | spare112 | 1 | spare112 |  | N | 0 | N | M00168 | M
707 | spare113 | 1 | spare113 |  | N | 0 | N | M00169 | M
708 | spare114 | 1 | spare114 |  | N | 0 | N | M00170 | M
709 | spare115 | 1 | spare115 |  | N | 0 | N | M00171 | M
710 | spare116 | 1 | spare116 |  | N | 0 | N | M00172 | M
711 | spare117 | 1 | spare117 |  | N | 0 | N | M00173 | M
712 | spare118 | 1 | spare118 |  | N | 0 | N | M00174 | M
713 | spare119 | 1 | spare119 |  | N | 0 | N | M00175 | M
714 | spare120 | 1 | spare120 |  | N | 0 | N | M00176 | M
715 | spare121 | 1 | spare121 |  | N | 0 | N | M00177 | M
716 | spare122 | 1 | spare122 |  | N | 0 | N | M00178 | M
717 | spare123 | 1 | spare123 |  | N | 0 | N | M00179 | M
718 | spare124 | 1 | spare124 |  | N | 0 | N | M00180 | M
719 | spare125 | 1 | spare125 |  | N | 0 | N | M00181 | M
720 | spare126 | 1 | spare126 |  | N | 0 | N | M00182 | M
721 | spare127 | 1 | spare127 |  | N | 0 | N | M00183 | M
722 | spare128 | 1 | spare128 |  | N | 0 | N | M00184 | M
723 | spare129 | 1 | spare129 |  | N | 0 | N | M00185 | M
724 | spare130 | 1 | spare130 |  | N | 0 | N | M00186 | M
725 | spare131 | 1 | spare131 |  | N | 0 | N | M00187 | M
726 | spare132 | 1 | spare132 |  | N | 0 | N | M00188 | M
727 | spare133 | 1 | spare133 |  | N | 0 | N | M00189 | M
728 | spare134 | 1 | spare134 |  | N | 0 | N | M00190 | M
729 | spare135 | 1 | spare135 |  | N | 0 | N | M00191 | M
730 | spare136 | 1 | spare136 |  | N | 0 | N | M00192 | M
731 | spare137 | 1 | spare137 |  | N | 0 | N | M00193 | M
732 | spare138 | 1 | spare138 |  | N | 0 | N | M00194 | M
733 | spare139 | 1 | spare139 |  | N | 0 | N | M00195 | M
734 | spare140 | 1 | spare140 |  | N | 0 | N | M00196 | M
735 | spare141 | 1 | spare141 |  | N | 0 | N | M00197 | M
736 | spare142 | 1 | spare142 |  | N | 0 | N | M00198 | M
737 | spare143 | 1 | spare143 |  | N | 0 | N | M00199 | M
738 | spare144 | 1 | spare144 |  | N | 0 | N | M00200 | M